## Sheet1
3.3 [V]
Force [kg] | Resistance [kOhm] | Vcc [V] | Load Min | Load Max | R [kOhm] | Vo max [V] | Vo min [V] | DeltaV | ADC min | ADC max
0.5 | 230 | 5 | 1 | 20 | 47 | 3.6785 | 1.409 | 2.2694 | 288.29 | 752.6136
1 | 100 | 3.3 | 1 | 20 | 47 | 2.4278 | 0.92997 | 1.4978 | 288.29 | 752.6136
2 | 70
3 | 60
4 | 45 | Need to select R to give largest range of Vo that ADC can accept for best resolution
5 | 40
7 | 35
9 | 30 | Found that 40-50kOhm gives largest dV in 0-5V Vo range Arduino ADC can measure
11 | 26
13 | 24
15 | 20
17 | 18
20 | 17
22 | 16